## Sheet1
Name | Count | Function | Input Voltage | Output Voltage | Ampere
S-450-48 | 1 | Power Supply | 200-240V AC | 48V DC | 7.3A
JSS-860H | 1 | Step Motor Driver | 24-110V DC |  | 2.0-7.2A (Peak 7.2A)
Arduino Mega 2560 | 1 | Microcontroller | 7-12V DC | 5V DC | 800-1000mA
EuroWatt 200W | 2 | Heating Resistance | 200-240V AC |  | ~1A
SSR-25 DA | 2 | Solid State Module | 3-32 V DC | 24-380V AC | <25 A
4x20 LCD | 1 | Screen | 5 V DC |  | 10-45mA
LCD I2C/IIC | 1 | Inter-Integrated Circuit | 5V DC |  | 10-45mA
4x4 Matris | 1 | Keypad | 3.3-5V DC |  | 50-100mA
PT1000 | 1 | Temperature Sensor | 3.3-5V DC |  | 0.1-1mA
MAX31865 | 1 | Resistance Temperature Detector | 3.3V DC |  | 1.5-3mA
LJ18A3-8-Z/AX | 2 | Enductive Proximity Sensor | 6-36V DC |  | 300mA
Resistor | 2 | Pull-Up Resistor | 2.2K
Resistor | 2 | Protective Resistor | 10K
XL7015 | 1 | DC-DC Converter | 5-80V DC | 5-20V DC | 0.8A
Terminal Block | 1